## КП-Рязанский
Коммерческое предложение на ремонтные работы в ТЦ №008 в г. Москва
| Адрес: | ул.Рязанский проспект, д.2, к.2
2023-09-20 | Наименование работ | Ед. изм. | Кол-во | Стоимость за единицу, руб (без НДС) | Всего, руб. (без НДС)
1 | 2 | 3 | 4 | 5 | 6
1 | Демонтаж металлических листов | компл. | 1 | 34472 | 34472
2 | Демонтаж с последующей установкой на место лестничного марша при невозможности проведения работ без демонтажа | компл. | 1 | 36732 | 36732
3 | Демонтаж приемного рукава компактора | шт | 1 | 28210 | 28210
4 | Демонтаж разрушенного покрытия площадки | м3 | 20 | 2938 | 58760
5 | Устройство опалубки с последющим демонтажом | мп | 16 | 1950 | 31200
6 | Подготовка основания для устройства нового покрытия из бетонной смеси марки не ниже М400 с уклоном 3 градуса на один метр в сторону забора | м3 | 11.7 | 4500 | 52650
7 | Устройство арматурной сетки диаметром 12мм с шагом ячейки 100х100мм | т | 4.7 | 26643 | 125222.1
8 | Устройство 3-х отверстий в бетонном заборе диаметром 100мм на уровне покрытия для отведения воды | шт | 3 | 1650 | 4950
9 | Устройство наплавляемой гидроизоляции примыкания площадки к стене здания | компл. | 1 | 9864 | 9864
10 | Заливка бетоном | м3 | 20 | 11690.9 | 233818
11 | Уход за бетоном | компл. | 1 | 13991.33 | 13991.33
12 | Монтаж металлического швеллера/мет. трубы (ограничитель-направляющие) под катки пресс-компактора (по длинне плиты) (28м2 -швеллер) | компл. | 1 | 15738 | 15738
13 | Монтаж направляющих из швеллера для компактора (28 м.п). Монтаж приемного рукава с направляющими металлическими стойками (1 шт). | компл. | 1 | 11383 | 11383
14 | Асфальтирование прилегающих к площадке участков с подготовкой основания. | м2 | 80 | 2650 | 212000
15 | Услуги по доставке материала и оборудования в пределах МКАД | услуга | 2 | 20911.35 | 41822.7
16 | Вывоз и утилизация мусора | м3 | 12 | 2050 | 24600
Материалы
17 | Гидроизоляция | м2 | 90 | 432.12 | 38890.8
18 | Песок | м3 | 8 | 1620 | 12960
19 | Материалы для опалубки (доски, саморезы, крепежные уголки) | мп | 16 | 400 | 6400
20 | Арматура - диаметр 12 мм, вязальная проволока | т | 4.9 | 59374 | 290932.6
21 | Бетон М400 В30 | м3 | 21 | 6470 | 135870
22 | Топпинг для бетона Mapei | л | 25 | 276 | 6900
23 | Швеллер | компл. | 1 | 36421 | 36421
24 | Битум, щебень, асфальт | м2 | 80 | 1232 | 98560
| Итого, без НДС |  |  |  | 1562347.53
| НДС 20% |  |  |  | 312469.506
| Итого, с НДС |  |  |  | 1874817.036